## Fly_Buck_Power_Supply_for_Inver
Comment | Description | Designator | Footprint | LibRef | Quantity | Manufacturer | Manufacturer Part Number | Part Number | PartNumber | PartType
GRM32ER71H106KA12L | CAP CER 10µF 50V X7R 1210 | C1, C8, C13, C18, C23 | FP-GRM32-MFG | CMP-2000-05261-2 | 5 | Murata | GRM32ER71H106KA12L | GRM32ER71H106KA12L |  | GRM32ER71H106KA12L
C0603X104K5RACTU | CAP CER 0.1µF 50V X7R 0603 | C2, C11, C12, C16, C17, C21, C22, C28, C29 | FP-C0603-CJ-MFG | CMP-2006-03300-2 | 9 | Kemet | C0603X104K5RACTU | C0603X104K5RACTU |  | C0603X104K5RACTU
C1608X7R1H103K080AA | Multilayer Ceramic Capacitors 0.01µF ±10% 50V X7R SMD 0603 | C3, C4, Cr | FP-C1608-080-0_1-MFG | CMP-2000-06026-2 | 3 |  | C1608X7R1H103K080AA | C1608X7R1H103K080AA |  | C1608X7R1H103K080AA
C1608X5R1E105K080AC | Multilayer Ceramic Capacitors 1μF ±10% 25V X5R SMD 0603 | C5 | FP-C1608-080-0_1-MFG | CMP-08246-002647-1 | 1 |  | C1608X5R1E105K080AC | C1608X5R1E105K080AC |  | C1608X5R1E105K080AC
GRM32ER71E226KE15L | Chip Multilayer Ceramic Capacitors for General Purpose, 1210, 22µF, X7R, 15%, 10%, 25V | C6, C7, C9, C10, C14, C15, C19, C20, C24, C25, C26, C27 | FP-GRM32E-0_3-0_2-IPC_B | CMP-1662-00021-2 | 12 |  | GRM32ER71E226KE15L | GRM32ER71E226KE15L |  | GRM32ER71E226KE15L
C0603X102K5RACTU | Multilayer Ceramic Capacitor, 1000 pF, 50 V, ± 10%, X7R, 0603 [1608 Metric] | Cac | CAPC1608X87X35NL20T15 | CMP-2006-02994-1 | 1 | Kemet | C0603X102K5RACTU | C0603X102K5RACTU |  | C0603X102K5RACTU
LM5160DNTT | LM5160 wide input 65V, 2A synchronous buck/Fly-Buck converter 12-WSON -40 to 125 | IC1 | FP-DNT0012B-IPC_B | LM5160DNTT | 1 |  | LM5160DNTT | LM5160DNTT |  | LM5160DNTT
691214110003 | Conn Terminal Block 3 POS 3.5mm Solder ST Thru-Hole 10A Box | JBT, JUT, JVT, JWT | 691214110003 | CMP-1502-02466-2 | 4 |  | 691214110003 | 691214110003 |  | 691214110003
691214110002 | Conn Terminal Block 2 POS 3.5mm Solder ST Thru-Hole 10A Box | JT | 691214110002 | CMP-1502-02464-2 | 1 |  | 691214110002 | 691214110002 |  | 691214110002
RK73H1JTTD1003F | Res Thick Film 0603 100K Ohm 1% 0.1W(1/10W) ±100ppm/C Pad SMD Automotive T/R | R1 | RESC1608X55X30ML20T10 | CMP-2000-01100-1 | 1 | KOA Speer | RK73H1JTTD1003F | RK73H1JTTD1003F |  | RK73H1JTTD1003F
CRCW06038K45FKEA | SMD Chip Resistor, 8.45K Ohm, ± 1%, 100 mW, 0603 [1608 Metric], Thick Film, General Purpose | R2 | RESC1609X50X30LL10T20 | CMP-2000-03623-1 | 1 | Vishay Dale | CRCW06038K45FKEA | CRCW06038K45FKEA |  | CRCW06038K45FKEA
RC0603FR-07453RL | SMD Chip Resistor, 453 Ohm, ± 1%, 100 mW, 0603 [1608 Metric], Thick Film, General Purpos | R3 | RESC1608X55X25NL10T15 | CMP-2000-04056-1 | 1 | Yageo | RC0603FR-07453RL | RC0603FR-07453RL |  | RC0603FR-07453RL
ERJ-6ENF5110V | SMD Chip Resistor, 511 Ohm, ± 1%, 125 mW, 0805 [2012 Metric], Thick Film, Precision | R4, R5, R6, R7 | RESC2013X70X40ML20T20 | CMP-2001-00217-1 | 4 | Panasonic | ERJ-6ENF5110V | ERJ-6ENF5110V |  | ERJ-6ENF5110V
ERA3AEB2052V | Res Thin Film 0603 20.5K Ohm 0.1% 0.1W(1/10W) ±25ppm/C Pad SMD Automotive T/R | Rfbb, Rr | RESC1608X55X30ML20T20 | CMP-2000-00949-1 | 2 | Panasonic | ERA3AEB2052V | ERA3AEB2052V |  | ERA3AEB2052V
ERJ-3EKF8662V |  | Rfbt | RESC1608X55X30NL15T15 | CMP-2000-00671-1 | 1 | Panasonic | ERJ-3EKF8662V | ERJ-3EKF8662V |  | ERJ-3EKF8662V
DFLS1200-7 | Rectifier Diode, Schottky, 200V, 1A | SBR1, SBR2, SBR3, SBR4 | FP-PowerDI123-MFG | CMP-2000-07540-2 | 4 | Diodes Inc. | DFLS1200-7 | DFLS1200-7 |  | DFLS1200-7
RB500V-40-TP | Rectifier Diode Schottky 45V 0.1A | SD1 | FP-SOD-323-MFG | CMP-56206-000003-1 | 1 |  | RB500V-40-TP | RB500V-40-TP |  | RB500V-40-TP
750315038 |  | T1 | PCBComponent_1 | 750315038 | 1 |  | 750315038 | 750315038 |  | 750315038
MMSZ5245B-E3-08 | MMSZ5245 Series 15V ±5% 500 mW SMT Small Signal Zener Diode - SOD-123 | ZD1, ZD2, ZD3, ZD4 | VISH-SOD-123-2_V | CMP-0931-00033-1 | 4 | Vishay Semiconductor | MMSZ5245B-E3-08 | MMSZ5245B-E3-08 | MMSZ5245B-E3-08 | MMSZ5245B-E3-08